## List1
Cenová nabídka
Obec Vrátkov
Přístřešek pro sportoviště Vrátkov - stavební část
Č. p. | Pol. ceníku | Popis položky | Jedn. | Množství | Jedn. cena | Celkem | Jedn. hm. | Celk. hm.
Základy, zpevněná plocha vč. chodníků
Zemní práce
1 | 122-10-1101.R00 | odkopávky hor. tř. 2, do 100 m3 (strojně) | m3 | 22 | 0 | 0
2 | 139-60-1101.R00 | ruční výkop jam v hor. tř. 2 (patky) | m3 | 3.3 | 0 | 0
3 | 139-60-1101.R00 | ruční výkop rýh v hor. tř. 2 (obrubníky, schody) | m3 | 4.7 | 0 | 0
4 | 174-10-1101.R00 | obsyp zeminou (kolem obrubníků) | m3 | 5 | 0 | 0
5 | 167-10-1101.R00 | nakládání výkopku | m3 | 5 | 0 | 0
6 | 162-30-1101.R00 | vodorovné přemístění výkopku do 500 m (na meziskládku) | m3 | 40 | 0 | 0
[6 empty] | 0 |  |  | 0
Základy
1 | 275-31-3611.R00 | beton základových patek prostý C 16/20 | m3 | 3.85 | 0 | 0 | 2.256 | 8.6856
2 | 275-35-1215.R00 | bednění stěn zákl. patek - nadzemní část, zřízení | m2 | 4 | 0 | 0 | 0.039 | 0.156
3 | 275-35-1216.R00 | bednění stěn zákl. patek - nadzemní část, odstranění | m2 | 4 | 0 | 0 | 0.036 | 0.144
4 | specifikace | řezivo na bednění | m3 | 0.15 | 0 | 0 | 0.8 | 0.12
5 | 998-01-1001.R00 | přesun hmot | t | 9.1056 | 0 | 0
[6 empty] | 0 |  |  | 0
Zpevněná plocha
1 | 564-85-1111.R00 | podklad ze štěrkodrti tl. 150 mm | m2 | 81 | 0 | 0 | 0.28 | 22.68
2 | 917-86-2111.R00 | osazení chodníkového obrubníku bet. s boční opěrou | bm | 52 | 0 | 0 | 0.13 | 6.76
3 | 918-10-1111.R00 | lože pod obrubníky z betonu prostého + podb. schodů | m3 | 3 | 0 | 0 | 2.363 | 7.089
4 | specifikace | záhonový obrubník např. Best Parkan I, dl. 500 mm | ks | 110 | 0 | 0 | 0.011 | 1.21
5 | 596-21-5020.R00 | kladení zámkové dlažby komunikací pro pěší | m2 | 81 | 0 | 0 | 0.084 | 6.804
6 | specifikace | zámková dlažba Best Beaton tl. 60 mm, přírodní | m2 | 80 | 0 | 0 | 0.136 | 10.88
7 | specifikace | zámková dlažba Best Beaton tl. 60 mm půlka/kraj, přírodní | m2 | 3 | 0 | 0 | 0.136 | 0.408
8 | 998-22-3011.R00 | přesun hmot | t | 55.831 | 0 | 0
[6 empty] | 0 |  |  | 0
|  | Mezisoučet základy, zpevněná plocha vč. chodníků |  |  |  | 0
Poznámka:
V případě jiného založení dle požadavků dodavatele ocelové konstrukce, se bude vycházet z uvedených jednotkových cen.
Č. p. | Pol. ceníku | Popis položky | Jedn. | Množství | Jedn. cena | Celkem | Jedn. hm. | Celk. hm.
Stavební přípomoce pro ZTI
Pro přípojku
Zemní práce
1 | 139-60-1101.R00 | hloubení rýh v hor. tř. 2, ručně (v chodníku) | m3 | 10.8 | 0 | 0
2 | 130-00-1101.R00 | příplatek za ztížení vykopávky v blízkosti podzemního vedení | m3 | 2 | 0 | 0
3 | 132-10-1101.R00 | hloubení rýh š. do 60 cm v hor. tř. 2, strojně (mimo chodník) | m3 | 12 | 0 | 0
4 | 139-60-1101.R00 | výkop jam v hor. tř. 2 | m3 | 7 | 0 | 0
5 | 175-10-1101.RT2 | obsyp potrubí výkopkem | m3 | 21.3 | 0 | 0
6 | 167-10-1101.R00 | nakládání přebytečného výkopku | m3 | 8.5 | 0 | 0
7 | 162-40-1102.R00 | vodorovné přemístění výkopku do 2000 m (cihelna Vrátkov) | kont. | 3 | 0 | 0
8 | 199-00-0001.R00 | poplatek za skládku (cihelna Vrátkov) | m3 | 8.5 | 0 | 0
[6 empty] | 0 |  |  | 0
Stavební práce pro vodovod
1 | 113-10-6231.R00 | rozebrání zámkové dlažby v kamenivu | m2 | 12 | 0 | 0
2 | 566-90-3111.R00 | vyspravení podkladu po překopech štěrkodrtí (tl. 150 mm) | t | 3.6 | 0 | 0
3 | 596-21-5020.R00 | kladení zámkové dlažby komunikací pro pěší | m2 | 12 | 0 | 0
4 | specifikace | vodoměrná šachta, například Realplast VŠR 6 120/150 | ks | 1 | 0 | 0
5 |  | uložení šachty do pískového lože tl. 150 mm | kompl. | 1 | 0 | 0
6 |  | dodání a pokládka polyetylenového potrubí DN 32 mm | bm | 25 | 0 | 0
7 |  | obsyp pískem (potrubí + šachta) | m3 | 4 | 0 | 0
8 |  | přesun hmot | Kč | 0 | 0 | 0
[6 empty] | 0 |  |  | 0
Poznámka:
Vlastní připojení na vodovodní řad navrtávkou není předmětem cenové nabídky.
Vystrojení vodoměrné šachty není předmětem nabídky.
Dodávka a montáž vodovodního potrubí, armatur a zařizovacích předmětů není předmětem nabídky.
Pro vsakovací jámu (1 m3)
Zemní práce
1 | 132-10-1101.R00 | hloubení rýh š. do 60 cm v hor. tř. 2, strojně | m3 | 1.1 | 0 | 0
2 | 139-60-1101.R00 | výkop jam v hor. tř. 2 | m3 | 1.6 | 0 | 0
3 | 175-10-1101.RT2 | zpětný zásyp výkopkem | m3 | 1.7 | 0 | 0
4 | 162-30-1101.R00 | vodorovné přemístění přebytečného výkopku do 500 m (na meziskládku) | m3 | 4.4 | 0 | 0
[6 empty] | 0 |  |  | 0
Č. p. | Pol. ceníku | Popis položky | Jedn. | Množství | Jedn. cena | Celkem | Jedn. hm. | Celk. hm.
Stavební práce pro kanalizaci
1 |  | drenáž vsak. jámy z kameniva drc. 32/63 | m3 | 1 | 0 | 0
2 |  | obalení geotextilií | m2 | 8 | 0 | 0
3 |  | kanal. potrubí KG plast DN 110 mm | bm | 6 | 0 | 0
4 |  | přesun hmot | Kč | 0 | 0 | 0
[6 empty] | 0 |  |  | 0
Poznámka:
Potrubí KG 110 bude přivedeno k přístřešku do úrovně terénu.
Připojení zař. předmětů není součástí nabídky.
|  | Mezisoučet stavební přípomoce pro ZTI |  |  |  | 0
|  | Součet |  |  |  | 0 |  |  | 0
|  | DPH 21% |  |  |  | 0
|  | Celkem |  |  |  | 0